## Table 1
FORMULARZ OFERTOWY
Lp. | Podstawa | Opis i wyliczenia | j.m. | ilość | cena jednostkowa | Wartość (ilość x cena jednostkowa
- | KNR, STWiORB | - | - | - | netto [zł] | netto [zł]
1 | Część A
1.1 | ST 01.00 Roboty ziemne i przygotowawcze KOD CPV 4511200-0
1 d.1. 1 | KNR-W 2-01 0113-09 Nr spec.tech. ST 01.00 | Roboty pomiarowe przy liniowych robotach ziemnych (9.73+1.0+7.47+1.19+1.0+7.47+1.19+1.0+7.47+1.19-28.06+5.53+5.57+5.54+6.81+6.04+3.03+1.87+3.65+9.37+2.31+3.5+5.07+2.8+7.63+6.32+6.44+6.64+6.85+6.25+3.02+3.23+3.77+9.4+3.47+3.17+5.99+5.99+7.63+35.66+18.57+30.88+26.6+31.23+30.51+17.17+10.61+23.99+7.03+28.69+17.03+24.08+175.76+43.43+1.91+45.89+24.9+7.98+27.96+30.61+24.17+70.35+197.81+50.18+15.55+17.69-17.69+2.41)/1000 | km | 1.179 |  | 0
2 d.1. 1 | KNR 2-01 0218-03 Nr spec.tech. ST 01.00 | Wykopy oraz przekopy wykonywane koparkami podsiębiernymi 0.60 m3 na odkład w gruncie kat.IV - przyjęto 60% wykopów mechanicznych pod rurociąg (123.06*2.5*1.4+888.9*2.88*1.4)*60% | m3 | 2408.853 |  | 0
3 d.1. 1 | KNR 2-01 0218-03 Nr spec.tech. ST 01.00 | Wykopy oraz przekopy wykonywane koparkami podsiębiernymi 0.60 m3 na odkład w gruncie kat.IV - przyjęto 60% wykopów mechanicznych pod studnie 1.5*1.5*3.2*39 | m3 | 280.8 |  | 0
4 d.1. 1 | KNR 2-01 0310-03 Nr spec.tech. ST 01.00 | Ręczne wykopy ciągłe lub jamiste ze skarpami o szer.dna do 1.5 m i głębok.do 1.5m ze złoŜeniem urobku na odkład (kat.gr.IV) - przyjęto 40 % prac ręcznych (rurociągi i studnie) (123.06*2.5*1.4+888.9*2.88*1.4)*40% | m3 | 1605.902 |  | 0
5 d.1. 1 | KNR 2-01 0321-02 Nr spec.tech. ST 01.00 | Pełne umocnienie pionowych ścian wykopów liniowych o szer.do 1m i głęb.do 3m balami drew.w gruntach suchych kat.III-IV z rozbiórką 123.06*2.5*2+888.9*3.2*2 | m2 | 6304.26 |  | 0
6 d.1. 1 | KNR 2-01 0321-04 Nr spec.tech. ST 01.00 | Pełne umocnienie pionowych ścian wykopów liniowych o szer.do 1m i głęb.do 6m balami drew.w gruntach suchych kat.III-IV z rozbiórką (1.5+1.5)*3.2*2*39 | m2 | 748.8 |  | 0
7 d.1. 1 | KNNR 4 1411-02 Nr spec.tech. ST 01.00 | Podłoża pod kanały i obiekty z materiałów sypkich grub. 15 cm (123.06*1.4+888.9*1.4)*0.15 | m3 | 212.512 |  | 0
8 d.1. 1 | KNNR 4 1411-04 Nr spec.tech. ST 01.00 | Podłoża pod kanały i obiekty z materiałów sypkich grub. 30 cm - zasypka (123.06*1.4+888.9*1.4)*0.3 | m3 | 425.023 |  | 0
9 d.1. 1 | KNR 2-01 0230-02 Nr spec.tech. ST 01.00 | Zasypywanie wykopów spycharkami z przemieszczeniem gruntu na odl. do 10m w gruncie kat. IV 2411.27-637.54+280.8-0.5*0.5*3.14*3.2*39 | m3 | 1956.562 |  | 0
10 d.1. 1 | KNR 2-01 0236-02 Nr spec.tech. ST 01.00 | Zagęszczenie nasypów ubijakami mechanicznymi; grunty spoiste kat. III-IV 1956.562 | m3 | 1956.508 |  | 0
11 d.1. 1 | KNR 4-01 0108-07 Nr spec.tech. ST 01.00 | Wywóz ziemi samochodami samowyładowczymi na odległość do 1 km grunt.kat. IV 637.54+0.5*0.5*3.14*3.2*39 | m3 | 735.508 |  | 0
12 d.1. 1 | KNR 4-01 0108-08 Nr spec.tech. ST 01.00 | Wywóz ziemi samochodami samowyładowczymi - za kaŜdy nast. 1 km Krotność = 19 735,508 | m3 | 735.508 |  | 0
13 d.1. 1 | indyw Nr spec.tech. ST 01.00 | Koszt przyjęcia ziemi na wysypisko 735.508*1.7 | t | 1250.364 |  | 0
14 d.1. 1 | KNR 2-19 0219-01 Nr spec.tech. ST 01.00 | Oznakowanie trasy rurociągu taśmą z tworzywa sztucznego 123.06+888.9 | m | 1011.96 |  | 0
15 d.1. 1 | KNR-W 2-18 0706-01 Nr spec.tech. ST 01.00 | Próba wodna szczelności kanałów rurowych o śr.nominalnej do 160 mm 1 | odc. -1 prób. | 1 |  | 0
16 d.1. 1 | KNR-W 2-18 0706-02 Nr spec.tech. ST 01.00 | Próba wodna szczelności kanałów rurowych o śr.nominalnej do 200 mm 5 | odc. -1 prób. | 5 |  | 0
17 d.1. 1 | KNR 2-01 0605-01 Nr spec.tech. ST 01.00 | Pompowanie próbne pomiarowe lub oczyszcząjace przy śr.otw. 150-500 mm 50 | godz. | 50 |  | 0
1.2 | ST 03.00 Kanalizacja sanitarna KOD CPV 45232440-8
18 d.1. 2 | KNR-W 2-18 0408-02 + z.sz.3.4 9908 Nr spec.tech. ST 03.00 | Kanały z rur PVC łączonych na wcisk o śr. zewn. 160 mm SNB lub równoważny 9.4+3.47+3.17+5.99*2+6.26+6.85+6.64+6.44+6.32+7.63+5.53+5.57+5.54+6.81+6.04+1.49+2.8+5.07+9.37+3.03+3.65 | m | 123.6 |  | 0
19 d.1. 2 | KNR-W 2-18 0408-03 | Kanały z rur PVC łączonych na wcisk o śr. zewn. 200 mm SNB lub równoważny 302.62+175.0+44.32+15.0+106.77+23.99+54.76+166.44 | m | 888.9 |  | 0
1.3 | ST 03.00 Kanalizacja sanitarna KOD CPV 45232440-8 |  |  |  |  | 0
20 d.1. 3 | KNR-W 2-18 0422-03 Nr spec.tech. ST 03.00 | Kształtki PVC kanalizacji zewnętrznej dwukielichowe łączone na wcisk o śr. zewn. 200 mm - korek 22 | szt | 22 |  | 0
1.4 | ST 03.00 Kanalizacja sanitarna KOD CPV 45232440-8
21 d.1. 4 | KNR-W 2-18 0903-01 Nr spec.tech. ST 03.00 | Montaż konstrukcji podwieszeń rurociągów i kanałów o rozpiętości elementu 4.0 m bez dzwigu 56 | kpl. | 56 |  | 0
22 d.1. 4 | KNR-W 2-18 0902-01 Nr spec.tech. ST 03.00 | Montaż konstrukcji podwieszeń kabli energetycznych i telekomunikacyjnych typu ciężkiego o rozpiętości elementu 4.0 m | kpl. | 23 |  | 0
23 d.1. 4 | KNR-W 2-18 0903-06 Nr spec.tech. ST 03.00 | Demontaż konstrukcji podwieszeń rurociągów i kanałów o rozpiętości elementu 4.0 m bez dzwigu 54 | kpl. | 54 |  | 0
24 d.1. 4 | KNR-W 2-18 0902-06 Nr spec.tech. ST 03.00 | Demontaż konstrukcji podwieszeń kabli energetycznych i telekomunikacyjnych typu ciężkiego o rozpiętości elementu 4.0 m 23 | kpl. | 23 |  | 0
1.5. | ST 03.00 Kanalizacja sanitarna KOD CPV 45232440-8
25 d.1. 4 | KNR 2-18 0613-01 Nr spec.tech. ST 03.00 | Studnie rewizyjne z kręgów betonowych o śr.1000 mm w gotowym wykopie o głębok. 3m 39 | stud. | 39 |  | 0
26 d.1. 5 | KNR 2-18 0613-02 Nr spec.tech. ST 03.00 | Studnie rewizyjne z kręgów betonowych o śr.1000 mm w gotowym wykopie za kaŜde 0.5 m różnicy głęb. -30 | [0.5 m] stud. | -30 |  | 0
27 d.1. 5 | KNR 2-02 1101-01 Nr spec.tech. ST 03.00 | Podkłady betonowe na podł.gruntowym 0.11*39 | m3 | 4.29 |  | 0
1.6 | ST 04.00 Roboty drogowe (Drogi Gminne) KOD PCV 45233120-6
28 d.1. 6 | KNR 2-31 0803-03 Nr spec.tech. ST 04.00 | Mechaniczne rozebranie nawierzchni z mieszanek mineralno-bitumicznych o grub. 3 cm 120.0 | m2 | 120 |  | 0
29 d.1. 6 | KNR 2-31 0803-04 Nr spec. tech.ST 04.00 | Mechaniczne rozebranie nawierzchni z mieszanek mineralno-bitumicznych - dalszy 1 cm grub. Krotność = 9 120.0 | m2 | 120 |  | 0
30 d.1. 6 | KNR 2-31 0310-01 Nr spec. tech.ST 04.00 | Nawierzchnia z mieszanek mineralno-bitumicznych grysowych - warstwa wiążąca asfaltowa - grub.po zagęszcz. 4 cm 1.200 | m2 | 120 |  | 0
31 d.1. 6 | KNR 2-31 0310-06 | Nawierzchnia z mieszanek mineralno-bitumicznych grysowych - warstwa ścieralna asfaltowa - kaŜdy dalszy 1 cm grub.po zagęszcz. Krotność = 9 1.200 | m2 | 120 |  | 0
32 d.1. 6 | KNR 2-31 0815-02 Nr spec. tech.ST 04.00 | Rozebranie chodników 22.5 | m2 | 22.5 |  | 0
33 d.1. 6 | KNR 2-31 0511-03 Nr spec. tech.ST 04.00 | Chodnik - tylko robocizna 22.5 | m2 | 22.5 |  | 0
34 d.1. 6 | KNR 2-31 0815-02 Nr spec. tech.ST 04.00 | Rozebranie kostki brukowej 16x22 120.0 | m2 | 120 |  | 0
35 d.1. 6 | KNR 2-31 0511-03 Nr spec. tech.ST 04.00 | Kostka brukowa - tylko robocizna 120.0 | m2 | 120 |  | 0
2 | Część B
2.1 | ST 04.00 Roboty drogowe (Drogi Powiatowe) po robotach związanych z budową kanalizacji sanitarnej KOD PCV 45233120-6
36 d.2. 1 | Analiza Nr spec. tech.ST 04.00 | Skropienie nawierzchni drogowej emulsją asfaltową kationową szybkorozpadowa 2000.0 | m2 | 2000 |  | 0
37 d.2. 1 | Analiza Nr spec. tech.ST 04.00 | Warstwa wiążąca z mieszanek mineralno-asfaltowych AC 16W 50/70 KR2- 3, 125 kg/m2 250.0 | t | 250 |  | 0
38 d.2. 1 | Analiza Nr spec. tech.ST 04.00 | Skropienie nawierzchni drogowej emulsją asfaltową kationową szybkorozpadowa 2000.0 | m2 | 2000 |  | 0
39 d.2. 1 | Analiza Nr spec. tech.ST 04.00 | Warstwa ścieralna z betonu asfaltowego AC11S 50/70 KR3 - grub.po zagęszcz. nie mniej niż 6 cm - jezdnia 2000.0 | m2 | 2000 |  | 0
3 | Część C
3.1 | ST 04.00 Roboty drogowe (Drogi Powiatowe) - przebudowa pozostałej nawierzchni jezdni KOD PCV 45233120-6
40 d.3. 1 | Analiza Nr spec. tech.ST 04.00 | Frezowanie nawierzchni asfaltowych na zimno 2000 | m2 | 2000 |  | 0
41 d.3. 1 | Analiza Nr spec. tech.ST 04.00 | Skropienie nawierzchni drogowej emulsją asfaltową kationową szybkorozpadowa 3730 | m2 | 3730 |  | 0
42 d.3. 1 | Analiza Nr spec. tech.ST 04.00 | Warstwa ścieralna z betonu asfaltowego AC11S 50/70 KR3 - grub.po zagęszcz. nie mniej niż 6 cm - jezdnia 3730 | m2 | 3730 |  | 0
43 d.3. 1 | Analiza Nr spec. tech.ST 04.00 | Regulacja do niwelety urządzeń wod-kan 9 | szt. | 9 |  | 0
[5 empty] | Razem nett [zł] | 0
[5 empty] | VAT | 0
[5 empty] | Razem brutto [zł] | 0